## Лист1
| ЧЕМПИОНАТ | Отборочные соревнования на право участия в IV Открытом региональном чемпионате «Молодые профессионалы» (Ворлдскиллс Россия) Иркутской области по компетенции «Сварочные технологии»
| Сроки проведения | 19-20 декабря 2018г.
| Место проведения | г. Ангарск
| НАИМЕНОВАНИЕ КОМПЕТЕНЦИИ | Сварочные технологии 10Welding
| Главный эксперт | Проказин Юрий Геннадьевич
Заместитель Главного эксперта
| Технический эксперт от организатора | Евдокимов Иван Александрович
| Количество конкурсантов | 12
| Количество рабочих мест для конкурсантов | 6
НА 1-ГО УЧАСТНИКА (КОНКУРСНАЯ ПЛОЩАДКА) |  |  |  |  | На 6 рабочих мест (12 участников)
Оборудование, инструменты и мебель
№ | Наименование | Ссылка на сайт с тех характеристиками либо тех характеристики инструмента | Ед. измерения | Кол-во | Кол-во | Наличие (Да\Нет) у организатора | Поставщик | Стоимость | Комментарий
1 | Баллон с защитной смесью К-25 40л. ГОСТ 949-73 (полный) | В зависимости от требований условий по эксплуатации применяемого сварочного оборудования для полуавтоматической сварки (MIG/MAG). Смесь газовая ТУ 2114-001-87144354-2012 | шт | 1 | 6 | Да |  |  | Организаторам предоставить сертификат на материал
2 | Баллон с защитным газом 100% Ar 40л. ГОСТ 949-73 (полный) | Для аргонодуговой сварки (TIG)+поддув (два на один пост). Аргон высшего качества по ГОСТ 10157-79 | шт | 1 | 6 | Да |  |  | Организаторам предоставить сертификат на материал
3 | Сварочные шланги (рукава) III - класса ГОСТ 9356-75 | Øвн. 6мм для TIG+MIG/MAG+поддув | м/п | 10 | 60+10 | Да |  |  | Организаторам предоставить сертификат на материал
4 | Сборочно-сварочный стол с крепежными элементами (для фиксации трубы под 45̊ и пластин в вертикальном положении) мин. габариты 1,2х1,2 м обеспечивающие одинаковые условия работы для каждого участника. | на усмотрение организаторов | набор | 1 | 6 | Да |  |  | Организаторам предоставить сертификат на материал
5 | Магнитный уголок | на усмотрение организаторов | набор | 1 | 6 | Да
6 | Струбцины | на усмотрение организаторов | набор | 1 | 6 | Да
7 | Пластина стальная фрезерованная 10мм | Размеры 250х100х10мм - Ст3сп, 09Г2С либо их заменители по ГОСТ 19281-89, фрезеровка торца согласно ГОСТ 5264-80 соединение С17, но угол фрезеровки 30˚ (требования WS) | шт | 2 | 24 | Да |  |  | Организаторам предоставить сертификат на материал
8 | Тренировочная стальная пластина 10мм | Размеры 50х150х10мм - Ст3сп, 09Г2С либо их заменители по ГОСТ 19281-89 | шт | 2 | 24 | Да |  |  | Организаторам предоставить сертификат на материал
9 | Пластина стальная фрезерованная 16мм | Размеры 350х125х16мм - Ст3сп, 09Г2С либо их заменители по ГОСТ 19281-89, фрезеровка торца согласно ГОСТ 5264-80 соединение С17, но угол фрезеровки 30˚ (требования WS) | шт | 2 | 24 | Да |  |  | Организаторам предоставить сертификат на материал
10 | Тренировочная стальная пластина 16мм | Размеры 50х150х16мм - Ст3сп, 09Г2С либо их заменители по ГОСТ 19281-89 | шт | 2 | 24 | Да |  |  | Организаторам предоставить сертификат на материал
11 | Пластина стальная (1) 12мм | Размеры 250х125х12мм - Ст3сп, 09Г2С либо их заменители по ГОСТ 19281-89 | шт | 2 | 24 | Да |  |  | Организаторам предоставить сертификат на материал
12 | Пластина стальная (2) 12мм | Размеры 250х100х12мм - Ст3сп, 09Г2С либо их заменители по ГОСТ 19281-89 | шт | 2 | 24 | Да |  |  | Организаторам предоставить сертификат на материал
13 | Тренировочная стальная пластина 12мм | Размеры 50х150х12мм - Ст3сп, 09Г2С либо их заменители по ГОСТ 19281-89 | шт | 4 | 48 | Да |  |  | Организаторам предоставить сертификат на материал
14 | Труба стальная c фаской Ø 114х6х100мм | ГОСТ 33228-2015, 09Г2С токарная обработка одного торца по ГОСТ 16037-80 соединение С17 | шт | 2 | 24 | Да |  |  | Организаторам предоставить сертификат на материал
15 | Тренировочная стальная труба Ø114х6х50мм | ГОСТ 33228-2015, 09Г2С | шт | 2 | 24 | Да |  |  | Организаторам предоставить сертификат на материал
20 | Сварочная горелка ТТС 220 4м | http://www.kemppi.inwelding.ru/KEMPPI_627022004_TTC-220_4M.html | шт | 1 | 6 | Да |  |  | Организаторам предоставить сертификат на материал
21 | Сварочный кабель 25мм², 5м с разъемами на напряжение менее 80В | http://www.kemppi.inwelding.ru/kemppi.php?dir=product&key=26--1798566626&prod=sup-cable&model=KEMPPI%20%20%CA%E0%E1%E5%EB%FC%20%F1%E2%E0%F0%EE%F7%ED%FB%E9%2025%EC%EC2,%205%EC | шт | 1 | 6 | Да |  |  | Организаторам предоставить сертификат на материал
24 | Розетка 380 В (8 кВА) | питаниет к оборудованию KEMPPI KEMPACT 323R | шт | 1 | 6 | Да
25 | Комплект к проволокоподающему устройству FE (MC/FC) V1,2 DURATORQUE KIT #2 F000332 | http://kemppi-volga.ru/catalog/list/ | щт | 1 | 6 | Да |  |  | Организаторам предоставить сертификат на материал
26 | Сварочная горелка FE32 3,5M | http://www.kemppi.inwelding.ru/kemppi.php?dir=product&key=113-1966086834&prod=sup-torch&model=KEMPPI%20FE%2032%203,5M | шт | 1 | 6 | Да |  |  | Организаторам предоставить сертификат на материал
| Источник питания для процессов 111 Mini Bag 320 Digit | http://www.rwrobotica.ru/equipment/svarochnoe_oborudovanie/mini_bag_320_-_500_off_shore/ | шт. | 1 | 6
| Источник питания для процессов 141 Tig200P AC/DC профи | http://www.welding-russia.ru/catalog.html?itemid=11901 | шт. | 1 | 5
27 | Источник питания KEMPPI KEMPACT 323R | http://www.kemppi.inwelding.ru/KEMPPI_6403230_KEMPACT-323R.html | шт | 1 | 6 | Да |  |  | Организаторам предоставить сертификат на материал
28 | Розетка 220 В (6 кВА) | питание к оборудованию KEMPPI MasterTig MLS 2300 AC/DC | шт | 1 | 6 | Да
29 | Розетка для инструмента 220В (2 кВА) | питание к оборудованию угловая шлифовальная машина | шт | 1 | 6 | Да
30 | Linde универсальный редуктор (либо аналог) | http://skladinstrumentov.ru/buy.php?product=1450938 | шт | 2 | 12 | Да |  |  | Организаторам предоставить сертификат на материал
31 | Угловая шлифовальная машина под круг Ø125 мм, мощность 800Вт (запас) | ttp://www.makitapro.ru/Uglovye-shlifmashiny-%28bolgarki%29-c49/Uglovye-shlifmashiny-s-diskom-125-mm-c147/Uglovaya-shlifovalnaya-mashina-Makita-9555-HN-i202.html | шт | 2 | 6 | Да |  |  | Организаторам предоставить сертификат на материал
33 | Табурет подъемно-поворотный | на усмотрение организаторов | шт | 1 | 6 | Да
34 | Местный источник освещения 0.5 кВт | на усмотрение организаторов | шт | 1 | 6 | Да
35 | Ведро оцинкованное | на усмотрение организаторов | шт | 1 | 6 | Да
36 | Метла | на усмотрение организаторов | шт | 1 | 6 | Да
37 | Совок | на усмотрение организаторов | шт | 1 | 6 | Да
38 | Удлинитель | LUX У3-Е-03 3-местный с заземлением, 220В 16А, 3м | шт | 1 | 6 | Да |  |  | Организаторам предоставить сертификат на материал
Расходные материалы на 1 участника
№ п/п | Наименование | Ссылка на сайт с тех характеристиками либо тех характеристики инструмента | Ед. измерения | Кол-во | Кол-во | Наличие (Да\Нет) у организатора | Поставщик | Стоимость | Комментарий
1 | Сварочные электроды марки УОНИИ 13/55 ГОСТ 9466-75 Ø 3,0мм, 4,5 кг. | http://www.elektrodi.info/catalog/565/uoni/ | пачка | 1 | 12 | Да |  |  | Организаторам предоставить сертификат на материал
2 | Вольфрамовые электроды марки WL-15 Ø 2,4 мм или заменители WL-20 Ø 2,4 мм; ISO 6848-2004 | http://linksvar.ru/electrodi/volfram/ | шт | 2 | 24 | Да |  |  | Организаторам предоставить сертификат на материал
3 | Бухта сварочной проволоки | марка 1,2Св-08Г2С ГОСТ 2246-70 (либо аналог) бухта 5кг | шт | 1 | 6 | Да |  |  | Организаторам предоставить сертификат на материал
4 | Бухта порошковой сварочной проволоки Tubrod 15.19, Tubrod 15.17.(ООО «ЭСАБ»). | http://stal-man.ru/unit/svarochnie_materiali/poroshkovaya-provoloka/ | шт | 1 | 6 | Да
5 | Присадочный пруток для TIG сварки углеродистой стали (в соответствии с маркой поставляемого основного материала) Ø 1,6мм | http://www.shtorm-its.ru/catalog/item/prutki-dlya-svarki-uglerodistoy-i-nizkolegirovannoy-stali | шт | 10 | 120 | Да |  |  | Организаторам предоставить сертификат на материал
7 | Диски шлифовальные 125х22х6мм. | http://www.makitapro.ru/Shlifovalnye-diski-s-vognutym-centrom-dlya-stali-c737/D-125-mm-c739/Shlifovalnyj-disk-dlya-stali-Makita-125x6x22%2C23mm-%28B-14401%29-i4397.html | шт | 2 | 24 | Да |  |  | Организаторам предоставить сертификат на материал
8 | Диски отрезные 125х22х2мм. | http://www.makitapro.ru/Ploskie-armirovannye-diski-c692/D-125-mm-c696/Otreznoj-armirovannyj-disk-dlya-metalla-Makita-125x2.5x22mm-%28B-30689%29-i4367.html | шт | 3 | 42 | Да |  |  | Организаторам предоставить сертификат на материал
9 | Щетка дисковая стальная 125х22мм. | http://www.makitapro.ru/Diskovye-c783/D-125-mm-c792.html | шт | 1 | 6 | Да |  |  | Организаторам предоставить сертификат на материал
10 | Приспособление для сборки труб модуля №1А | на усмотрение организаторов | шт | 1 | 6 | Да
11 | Токоподводящий наконечник 9580124 | http://kemppi-volga.ru/catalog/list/ | шт | 1 | 6 | Да
12 | Сопло 7990772 | http://kemppi-volga.ru/catalog/list/ | шт | 1 | 6 | Да
13 | Сопло 4295760 | http://kemppi-volga.ru/catalog/list/ | шт | 2 | 12 | Да
14 | Цанга 9876868 | http://kemppi-volga.ru/catalog/list/ | шт | 1 | 12 | Да
15 | Гнездо зажимной цанги 7990682 | http://kemppi-volga.ru/catalog/list/ | шт | 1 | 12 | Да
16 | Колпачок электрода длинный, пластик 7990741 | http://kemppi-volga.ru/catalog/list/ | шт | 1 | 6 | Да
"Тулбокс" Инструмент, который должен привезти с собой участник
№ п/п | Наименование | Ссылка на сайт с тех характеристиками либо тех характеристики инструмента | Ед. измерения | Кол-во | Кол-во | Наличие (Да\Нет) у организатора | Поставщик | Стоимость | Комментарий
20 | Маска сварочная - хамелеон (запасной светофильтр) | на усмотрение участника | шт | 1 | 1 | Нет | участник
21 | Респиратор | на усмотрение участника | шт | 2 | 2 | Нет | участник
22 | Костюм сварщика (подшлемник, куртка, штаны) | на усмотрение участника | шт | 1 | 1 | Нет | участник
23 | Обувь сварочная | на усмотрение участника | пара | 1 | 1 | Нет | участник
24 | Краги сварщика для ММА и MIG/MAG | на усмотрение участника | пара | 1 | 1 | Нет | участник
25 | Перчатки сварщика для TIG (рекоменд. Кевлар) | на усмотрение участника | шт | 1 | 1 | Нет | участник
Оснащение зоны экспертов конкурсной площадки |  |  |  |  | Комната главного эксперта
Оборудование, инструменты и мебель
№ п/п | Наименование | Ссылка на сайт с тех характеристиками либо тех характеристики инструмента | Ед. измерения | Кол-во | Кол-во | Наличие (Да\Нет) у организатора | Поставщик | Стоимость | Комментарий
1 | Компьютер с выходом в интернет | http://www.nix.ru/autocatalog/asus_computers/ASUS-M32AD-90PD00U3-M11870-i7-4790S-16-2TbSSHD-DVD-RW-GTX750-WiFi-BT-Win8_211170.html | шт | 1 | 1 | Да
2 | Принтер лазерный А4 | http://www.nix.ru/autocatalog/printers_canon/Canon-i-SENSYS-MF8550Cdn-A4-20-str-min-512Mb-tsvetnoe-lazernoe-MFU-faks-DADF-dvustor-pechat-USB-20-setevoj_167797.html | шт | 1 | 1 | Да
3 | Бумага писчая А4 (пачка 500 листов) | на усмотрение организаторов | пачка 500 л. | 3 | 3 | Да
4 | Скотч канцелярский | на усмотрение организаторов | шт | 2 | 2 | Да
5 | Ножницы канцелярские | на усмотрение организаторов | шт | 1 | 1 | Да
6 | Столы письменные | 1200*600 мм | шт | 2 | 2 | Да
7 | Стулья | на усмотрение организаторов | шт | 1 | 3 | Да
8 | Шаблон Ушерова-Маршака | http://www.ntcexpert.ru/vic/shablony-svarschika/219-shablon-usherova-marshaka | шт | 2 | 2 | Да
10 | Универсальный шаблон сварщика УШС-3 | на усмотрение организаторов | шт | 2 | 2 | Да
| Дефектоскоп УЗ-УД-2-140 | на усмотрение организаторов | шт | 1 | 1 | Да
11 | Ручной светильник-переноска Е27 5м РОС 204105 | http://www.vseinstrumenti.ru/electrika_i_svet/svetilniki/perenos_svet/ros/e27_5m_204105/#utm_source=ekb_blizko&utm_medium=price&utm_campaign=electrika_i_svet&utm_content=svetilniki¦ros¦661886&utm_term=661886?utm_source=blizkoru_id13203182 | шт | 2 | 2 | Да
13 | Набор для визуально-измерительного контроля (Линейка металлическая, Угольник поверочный 90мм, Штангенциркуль 250 мм с глубиномером, УШС – 1,2,3, Шаблон Ушерова-Маршака, Маркер (3 цвета - белый, черный красный), фонарик светодиодный, лупа х3, лупа х5 и др.) | http://td-chk.org/p53852363-komplekt-vik-dlya.html | шт | 2 | 2 | Да |  |  | Организаторам предоставить сертификат на материал
14 | Сварочные перчатки | спилковые с коротким нарукавником | шт | 1 | 18 | Да |  |  | На всех работающих экспертов
15 | Защитные очки | http://www.vseinstrumenti.ru/spetsodezhda/sredstva_individualnoj_zaschity/organov_zreniya/ochki_zaschitnye/fit/zaschitnye_ochki_fit_ros_040090 | шт | 1 | 18 | Да |  |  | На всех работающих экспертов
16 | Респиратор | http://www.technoavia.ru/katalog/siz/siz_dyhaniya/respirator/6-131.htm | шт | 1 | 18 | Да
17 | Ацетон ГОСТ 2786-84 |  | шт | 1 | 14 | Да
18 | Ветошь хлопчатобумажная | 200х200мм для обезжиривания деталей | шт | 4 | 56 | Да
Общая инфраструктура конкурсной площадки |  |  |  |  | На всех участников и экспертов
Оборудование, мебель, канцелярия и т.п.
№ | Наименование | Ссылка на сайт с тех характеристиками либо тех характеристики инструмента | Ед. измерения | Кол-во | Кол-во | Наличие | Поставщик | Стоимость | комментарий
1 | Телевизор | на усмотрение организаторов | шт | 1 | 1 | Да
2 | Огнетушитель углекислотный ОУ-1 | http://www.tinko.ru/ | шт | 10 | 10 | Да
3 | Флипчарт | на усмотрение организаторов | шт | 1 | 1 | Да
4 | Листы для флипчарта А1 | на усмотрение организаторов | шт | 10 | 10 | Да
5 | Набор маркеров для флипчарта (4 цвета) | на усмотрение организаторов | уп | 2 | 2 | Да
6 | Планшеты для крепления бумаги А4 | на усмотрение организаторов | шт | 16 | 18 | Да |  |  | Организаторам предоставить сертификат на материал
7 | Карандаши графитовые HD | на усмотрение организаторов | шт | 16 | 18 | Да |  |  | Организаторам предоставить сертификат на материал
8 | Шариковые ручки (цвет пасты синий) | на усмотрение организаторов | шт | 16 | 18 | Да |  |  | Организаторам предоставить сертификат на материал
9 | Печь для прокалки электродов на 40 кг 350-500С с КСП | http://www.gruzozahvat.ru/thermal-equipment/furnace-for-baking-of-electrodes/ | шт | 1 | 1 | Да
10 | Углошлифовальная машина (под круг 125 мм) Мощность 800Вт | http://makita-line.ru/ugloshlifovalxnaya_mashina_MAKITA_GA5030K/ | шт | 3 | 3 | Да |  |  | Организаторам предоставить сертификат на материал
12 | Заглушка 1/2'' + паранитовая прокладка | http://www.tehnopostavka.ru/kipia/index.php?productID=817 | шт | 1 | 1 | Да
13 | Электрический (заточной) настольный точильный станок | http://stanokgid.ru/universalnyj/nastolnyy-tochilnyy-stanok-dlya-nozhei.html | шт | 1 | 1 | Да
14 | Штангенциркуль на 250мм | на усмотрение организаторов | шт | 2 | 2 | Да
15 | Диэлектрический коврик 1200х8000х6мм | на усмотрение организаторов | шт | 2 | 2 | Да
16 | Столы металлические. – Д*Ш 2*1,5м | на усмотрение организаторов | шт | 1 | 1 | Да
17 | Ударные клеймы по металлу | http://tempstamp.ru/udarnie-kleyma/udarnie-kleyma-metall | шт | 2 | 2 | Да
18 | Вода бутилированная 18,2л. | на усмотрение организаторов | шт | 5 | 5 | Да
19 | Одноразовые стаканы | на усмотрение организаторов | шт | 100 | 100 | Да
20 | Стулья | на усмотрение организаторов | шт | 5 | 5 | Да
21 | Стул офисный с подлокотником | на усмотрение организаторов | шт | 2 | 2 | Да
22 | Рампа газовых баллонов (на 8 мест) | на усмотрение организаторов | шт | 1 | 1 | Да
23 | Тележка (300кг) | на усмотрение организаторов | шт. | 1 |  | Да
СКЛАД |  |  | На всех участников и экспертов
№ п/п | Наименование | Ссылка на сайт с тех характеристиками либо тех характеристики инструмента | Ед. | Кол-во | Кол-во | Наличие (Да\Нет) у организатора | Поставщик | Стоимость | Комментарий
1. | Железные открытые стеллажи – Г*Ш*В мин. 0,5*1,5*1,5 | на усмотрение организаторов | шт | 4 | 4 | Да
КОМНАТА ЭКСПЕРТОВ |  |  |  |  | На всех экспертов
№ п/п | Наименование | Ссылка на сайт с тех характеристиками либо тех характеристики инструмента | Ед. измерения | Кол-во | Кол-во | Наличие (Да\Нет) у организатора | Поставщик | Стоимость | Комментарий
1 | Стол переговорный , арт Б351, 880х880х760 | http://www.interca.ru/catalog/item/?group=2672 | шт. | 1 | 1 | Да
2 | Удлинитель 3 м, 5 гнезд | на усмотрение организатора | шт. | 1 | 1 | Да
3 | Часы настенные | На усмотрение организатора | шт. | 1 | 1 | Да
4 | Стул офисный | http://qpkresla.ru/ofisnye-stulya/ofisnyi-stul-iso-hrom-s-podlokotnikami.htm/ | шт. | 18 | 18 | Да
5 | Корзина для мусора | на усмотрение организатора | шт. | 2 | 2 | Да
4
КОМНАТА УЧАСТНИКОВ |  |  | На всех участников
Оборудование, мебель, канцелярия и т.п.
№ п/п | Наименование | Ссылка на сайт с тех характеристиками либо тех характеристики инструмента | Ед. измерения | Кол-во | Кол-во | Наличие (Да\Нет) у организатора | Поставщик | Стоимость | Комментарий
1 | Вешалки гардеробные | на усмотрение организаторов | шт | 14 | 14 | Да
2 | Кулер | на усмотрение организаторов | шт | 1 | 1 | Да
3 | Стул | на усмотрение организаторов | шт | 14 | 14 | Да
4 | Корзина для мусора | на усмотрение организатора | шт | 1 | 1 | Да
Дополнительные требования/комментарии |  |  |  |  | На всех участников и экспертов
| Наименование | Ссылка на сайт с тех характеристиками либо тех характеристики инструмента | Ед. измерения | Кол-во | Кол-во | Наличие (Да\Нет) у организатора | Поставщик | Стоимость | Комментарий
1 | Электричество на 1 пост для участника | 380 вольт, 220 В
2 | Оборудование брифинг зоны (количество зависит от числа экспертов) (3м х 2.5м на одного эксперта) | на усмотрение организаторов
3 | Электричество для экспертов +комната гл.Эксперта | 220 вольт
4 | Подвод водопровода для испытаний | холодная | [6 empty] | Организаторам предоставить площадку для испытания
| Главный эксперт | Проказин Ю.Г.